## Sheet1
	Pixels-H	Pixels-V	Pixel-size (mm)	Megapixels	Width (mm)	Height (mm)	Diagonal (mm)	Focal length (mm)	FoV-H (deg)	FoV-V (deg)	FoV-D (deg)	FoV-H at 1m (mm)	FoV-V at 1m (mm)	FoV-D at 1m (mm)

Template	1920	1080	0,003	2,07	5,76	3,24	6,61	8	39,6	22,9	44,9	720,0	405,0	826,1

RPi GS camera:
imx296	1456	1088	0,00345	1,58	5,02	3,75	6,27	2	102,9	86,4	114,9	2511,6	1876,8	3135,4
imx296	1456	1088	0,00345	1,58	5,02	3,75	6,27	6	45,4	34,7	55,2	837,2	625,6	1045,1
imx296	1456	1088	0,00345	1,58	5,02	3,75	6,27	8	34,9	26,4	42,8	627,9	469,2	783,8
imx296	1456	1088	0,00345	1,58	5,02	3,75	6,27	12	23,6	17,8	29,3	418,6	312,8	522,6
imx296	1456	1088	0,00345	1,58	5,02	3,75	6,27	25	11,5	8,6	14,3	200,9	150,1	250,8
imx296	1456	1088	0,00345	1,58	5,02	3,75	6,27	50	5,8	4,3	7,2	100,5	75,1	125,4

Supported GS camera:
ov9281	1280	800	0,003	1,02	3,84	2,40	4,53	2	87,7	61,9	97,1	1920,0	1200,0	2264,2
ov9281	1280	800	0,003	1,02	3,84	2,40	4,53	6	35,5	22,6	41,3	640,0	400,0	754,7
ov9281	1280	800	0,003	1,02	3,84	2,40	4,53	8	27,0	17,1	31,6	480,0	300,0	566,0
ov9281	1280	800	0,003	1,02	3,84	2,40	4,53	12	18,2	11,4	21,4	320,0	200,0	377,4
ov9281	1280	800	0,003	1,02	3,84	2,40	4,53	25	8,8	5,5	10,3	153,6	96,0	181,1

Full frame camera:
Canon R8 / R6 mk2	6000	4000	0,006	24,00	36,00	24,00	43,27	15	100,4	77,3	110,5	2400,0	1600,0	2884,4
Canon R8 / R6 mk2	6000	4000	0,006	24,00	36,00	24,00	43,27	20	84,0	61,9	94,5	1800,0	1200,0	2163,3
Canon R8 / R6 mk2	6000	4000	0,006	24,00	36,00	24,00	43,27	24	73,7	53,1	84,1	1500,0	1000,0	1802,8
Canon R8 / R6 mk2	6000	4000	0,006	24,00	36,00	24,00	43,27	35	54,4	37,8	63,4	1028,6	685,7	1236,2
Canon R8 / R6 mk2	6000	4000	0,006	24,00	36,00	24,00	43,27	50	39,6	27,0	46,8	720,0	480,0	865,3
Canon R8 / R6 mk2	6000	4000	0,006	24,00	36,00	24,00	43,27	70	28,8	19,5	34,3	514,3	342,9	618,1
Canon R8 / R6 mk2	6000	4000	0,006	24,00	36,00	24,00	43,27	100	20,4	13,7	24,4	360,0	240,0	432,7
Canon R8 / R6 mk2	6000	4000	0,006	24,00	36,00	24,00	43,27	200	10,3	6,9	12,3	180,0	120,0	216,3
Canon R8 / R6 mk2	6000	4000	0,006	24,00	36,00	24,00	43,27	300	6,9	4,6	8,2	120,0	80,0	144,2

Thermal cameras:
Zeiss DTI 1/19	384	288	0,012	0,11	4,61	3,46	5,76	19	13,8	10,4	17,2	242,5	181,9	303,2
Zeiss DTI 1/25	384	288	0,012	0,11	4,61	3,46	5,76	25	10,5	7,9	13,1	184,3	138,2	230,4
TOPDON TC001	256	192	0,012	0,05	3,07	2,30	3,84	3,2	51,3	39,6	61,9	960,0	720,0	1200,0
TOPDON TC004	256	192	0,012	0,05	3,07	2,30	3,84	13	13,5	10,1	16,8	236,3	177,2	295,4
TOPDON TC005	384	288	0,012	0,11	4,61	3,46	5,76	35	7,5	5,7	9,4	131,7	98,7	164,6
TOPDON TS001	256	192	0,012	0,05	3,07	2,30	3,84	9	19,4	14,6	24,1	341,3	256,0	426,7

Instruction:
Enter Pixels-H, Pixels-V, Pixel-size and Focal length. The rest is calculated.
H = Horizontal, V = Vertical and D = Diagonal.

FoV-H (deg) can be used when looking for infrared LED with matching illuminated angle.
Full-frame cameras can be used for color photos with flash.
Thermal cameras can be useful when searching for roosts, etc.